## Hoja 1
ENA020 | m² | Malla electrosoldada.
Malla electrosoldada sin economía de borde tipo C 139 de acero AT56-50H, colocada en obra, en muro.
Descompuesto |  |  | Ud | Descomposición | Rend. | Precio unitario | Precio partida
mt07ame110ada |  |  | m² | Malla electrosoldada sin economía de borde tipo C 139 de acero AT56-50H, separación 100x100 mm, con barras longitudinales de 4,2 mm de diámetro y barras transversales de 4,2 mm de diámetro, según NCh 218.Of77. | 1.2 | 2024.35 | 2429.22
mt08var050 |  |  | kg | Alambre galvanizado para atar, de 1,30 mm de diámetro. | 0.015 | 748.85 | 11.23
mo042 |  |  | h | Maestro 1ª enfierrador. | 0.03 | 4456.51 | 133.7
mo088 |  |  | h | Ayudante enfierrador. | 0.03 | 3128.17 | 93.85
|  |  | % | Medios auxiliares | 2 | 2668 | 53.36
|  |  | % | Costes indirectos | 3 | 2721.36 | 81.64
Coste de mantenimiento decenal: $ 56,06 en los primeros 10 años. | [5 empty] | Total: | 2803