## Hoja 1
IUE010 | Ud |  | Depósito de almacenamiento de aguas residuales.
Depósito de almacenamiento de aguas residuales de polietileno de alta densidad (PEAD/HDPE), de 1500 litros.
Código |  | Unidad |  | Descripción | Cantidad | Precio unitario | Importe
1 |  |  |  | Materiales
mt46fdg010a |  | Ud |  | Depósito de almacenamiento de aguas residuales de polietileno de alta densidad (PEAD/HDPE), de 1500 litros, con boca de entrada de 110 mm de diámetro y boca de salida de 200 mm de diámetro con tapa. | 1 | 1059948.78 | 1059948.78
[5 empty] | Subtotal materiales: |  | 1059948.78
2 |  |  |  | Mano de obra
mo008 |  | h |  | Maestro 1ª gasfitero. | 2.121 | 5122.14 | 10864.06
mo107 |  | h |  | Ayudante gasfitero. | 2.121 | 3642.04 | 7724.77
[5 empty] | Subtotal mano de obra: |  | 18588.83
3 |  |  |  | Herramientas
|  | % |  | Herramientas | 2 | 1078537.61 | 21570.75
Coste de mantenimiento decenal: $ 121.011,92 en los primeros 10 años. |  |  |  |  | Costos directos (1+2+3): |  | 1100108.36