## Hoja 1
IUE040 | Ud |  | Filtro biológico aeróbico de polietileno de alta densidad (PEAD/HDPE).
Filtro biológico aeróbico, de polietileno de alta densidad (PEAD/HDPE), de 1000 litros, de 1160 mm de diámetro y 1350 mm de altura, para 8 usuarios (H.E.).
Código |  | Unidad |  | Descripción | Cantidad | Precio unitario | Importe
1 |  |  |  | Materiales
mt46fbp100a |  | Ud |  | Filtro biológico aeróbico, de polietileno de alta densidad (PEAD/HDPE), de 1000 litros, de 1160 mm de diámetro y 1350 mm de altura, para 8 usuarios (H.E.), con boca de entrada y boca de salida de 110 mm de diámetro, para tratamiento secundario de aguas residuales. | 1 | 1135797.15 | 1135797.15
[5 empty] | Subtotal materiales: |  | 1135797.15
2 |  |  |  | Mano de obra
mo008 |  | h |  | Maestro 1ª gasfitero. | 1.839 | 5122.14 | 9419.62
mo107 |  | h |  | Ayudante gasfitero. | 1.839 | 3642.04 | 6697.71
[5 empty] | Subtotal mano de obra: |  | 16117.33
3 |  |  |  | Herramientas
|  | % |  | Herramientas | 2 | 1151914.48 | 23038.29
Coste de mantenimiento decenal: $ 129.244,80 en los primeros 10 años. |  |  |  |  | Costos directos (1+2+3): |  | 1174952.77