## Hoja 1
IUE050 | Ud |  | Fosa séptica compacta.
Fosa séptica compacta de polietileno de alta densidad (PEAD/HDPE) con filtro biológico aeróbico, de 12000 litros, de 2000 mm de diámetro y 4340 mm de longitud.
Código |  | Unidad |  | Descripción | Cantidad | Precio unitario | Importe
1 |  |  |  | Materiales
mt46fsp110g |  | Ud |  | Fosa séptica compacta de polietileno de alta densidad (PEAD/HDPE) con filtro biológico aeróbico, de 12000 litros, de 2000 mm de diámetro y 4340 mm de longitud, con dos bocas de acceso de 500 mm de diámetro, boca de entrada y boca de salida de 125 mm de diámetro, para tratamiento de aguas residuales. | 1 | 5017260.55 | 5017260.55
[5 empty] | Subtotal materiales: |  | 5017260.55
2 |  |  |  | Mano de obra
mo008 |  | h |  | Maestro 1ª gasfitero. | 3.559 | 5122.14 | 18229.7
mo107 |  | h |  | Ayudante gasfitero. | 3.559 | 3642.04 | 12962.02
[5 empty] | Subtotal mano de obra: |  | 31191.72
3 |  |  |  | Herramientas
|  | % |  | Herramientas | 2 | 5048452.27 | 100969.05
Coste de mantenimiento decenal: $ 566.436,35 en los primeros 10 años. |  |  |  |  | Costos directos (1+2+3): |  | 5149421.32