## Hoja 1
IUE050 | Ud |  | Fosa séptica compacta.
Fosa séptica compacta de polietileno de alta densidad (PEAD/HDPE) con filtro biológico aeróbico, de 18000 litros, de 2000 mm de diámetro y 6230 mm de longitud.
Código |  | Unidad |  | Descripción | Cantidad | Precio unitario | Importe
1 |  |  |  | Materiales
mt46fsp110i |  | Ud |  | Fosa séptica compacta de polietileno de alta densidad (PEAD/HDPE) con filtro biológico aeróbico, de 18000 litros, de 2000 mm de diámetro y 6230 mm de longitud, con dos bocas de acceso de 500 mm de diámetro, boca de entrada y boca de salida de 160 mm de diámetro, para tratamiento de aguas residuales. | 1 | 6259805.55 | 6259805.55
[5 empty] | Subtotal materiales: |  | 6259805.55
2 |  |  |  | Mano de obra
mo008 |  | h |  | Maestro 1ª gasfitero. | 3.842 | 5122.14 | 19679.26
mo107 |  | h |  | Ayudante gasfitero. | 3.842 | 3642.04 | 13992.72
[5 empty] | Subtotal mano de obra: |  | 33671.98
3 |  |  |  | Herramientas
|  | % |  | Herramientas | 2 | 6293477.53 | 125869.55
Coste de mantenimiento decenal: $ 706.128,18 en los primeros 10 años. |  |  |  |  | Costos directos (1+2+3): |  | 6419347.08