## Hoja 1
IUE050 | Ud |  | Fosa séptica compacta.
Fosa séptica compacta de polietileno de alta densidad (PEAD/HDPE) con filtro biológico aeróbico, de 22500 litros, de 2500 mm de diámetro y 5120 mm de longitud.
Código |  | Unidad |  | Descripción | Cantidad | Precio unitario | Importe
1 |  |  |  | Materiales
mt46fsp110j |  | Ud |  | Fosa séptica compacta de polietileno de alta densidad (PEAD/HDPE) con filtro biológico aeróbico, de 22500 litros, de 2500 mm de diámetro y 5120 mm de longitud, con dos bocas de acceso de 500 mm de diámetro, boca de entrada y boca de salida de 200 mm de diámetro, para tratamiento de aguas residuales. | 1 | 7445090.41 | 7445090.41
[5 empty] | Subtotal materiales: |  | 7445090.41
2 |  |  |  | Mano de obra
mo008 |  | h |  | Maestro 1ª gasfitero. | 3.995 | 5122.14 | 20462.95
mo107 |  | h |  | Ayudante gasfitero. | 3.995 | 3642.04 | 14549.95
[5 empty] | Subtotal mano de obra: |  | 35012.9
3 |  |  |  | Herramientas
|  | % |  | Herramientas | 2 | 7480103.31 | 149602.07
Coste de mantenimiento decenal: $ 839.267,59 en los primeros 10 años. |  |  |  |  | Costos directos (1+2+3): |  | 7629705.38