## Hoja 1
IUE050 | Ud |  | Fosa séptica compacta.
Fosa séptica compacta de polietileno de alta densidad (PEAD/HDPE) con filtro biológico aeróbico, de 31500 litros, de 2500 mm de diámetro y 6960 mm de longitud.
Código |  | Unidad |  | Descripción | Cantidad | Precio unitario | Importe
1 |  |  |  | Materiales
mt46fsp110k |  | Ud |  | Fosa séptica compacta de polietileno de alta densidad (PEAD/HDPE) con filtro biológico aeróbico, de 31500 litros, de 2500 mm de diámetro y 6960 mm de longitud, con dos bocas de acceso de 500 mm de diámetro, boca de entrada y boca de salida de 200 mm de diámetro, para tratamiento de aguas residuales. | 1 | 8561663.11 | 8561663.11
[5 empty] | Subtotal materiales: |  | 8561663.11
2 |  |  |  | Mano de obra
mo008 |  | h |  | Maestro 1ª gasfitero. | 4.231 | 5122.14 | 21671.77
mo107 |  | h |  | Ayudante gasfitero. | 4.231 | 3642.04 | 15409.47
[5 empty] | Subtotal mano de obra: |  | 37081.24
3 |  |  |  | Herramientas
|  | % |  | Herramientas | 2 | 8598744.35 | 171974.89
Coste de mantenimiento decenal: $ 964.779,12 en los primeros 10 años. |  |  |  |  | Costos directos (1+2+3): |  | 8770719.24