## Hoja 1
IUS070 | Ud | Cámara de inspección prefabricada de hormigón.
Cámara de paso, prefabricada de hormigón, registrable, de dimensiones interiores 40x40x50 cm.
Descompuesto |  |  | Ud | Descomposición | Rend. | Precio unitario | Precio partida
mt10hmf090aieg |  |  | m³ | Hormigón simple H20 (20) 20/6, no expuesto a ciclos hielo-deshielo, exposición a sulfatos despreciable, sin requerimiento de permeabilidad, docilidad blanda, con cemento grado normal, preparado en central, según NCh 170.Of85 y ACI 318-08. | 0.074 | 51301.42 | 3796.31
mt11arh010b |  |  | Ud | Cámara de inspección con fondo, registrable, prefabricada de hormigón fck=25 MPa, de 40x40x50 cm de medidas interiores, para saneamiento. | 1 | 22480.28 | 22480.28
mt11arh020b |  |  | Ud | Marco y tapa prefabricados de hormigón armado fck=25 MPa, para cámaras de inspección de saneamiento de 40x40 cm, espesor de la tapa 4 cm. | 1 | 7668.22 | 7668.22
mo040 |  |  | h | Maestro 1ª construcción de obra civil. | 0.592 | 4244.76 | 2512.9
mo085 |  |  | h | Ayudante construcción de obra civil. | 0.438 | 2978.6 | 1304.63
|  |  | % | Medios auxiliares | 2 | 37762.34 | 755.25
|  |  | % | Costes indirectos | 3 | 38517.59 | 1155.53
Coste de mantenimiento decenal: $ 1.983,66 en los primeros 10 años. | [5 empty] | Total: | 39673.12