## Hoja 1
IUS075 | Ud |  |  | Cámara de inspección de PVC.
Cámara de paso, prefabricada de PVC, registrable, con un cuerpo de Ø 250 mm, tres entradas (dos de Ø 110 mm y una de Ø 160 mm) y una salida de Ø 160 mm.
Descompuesto |  | Ud | Descomposición |  | Rend. | Precio unitario | Precio partida
mt10hmf090aieg |  | m³ | Hormigón simple H20 (20) 20/6, no expuesto a ciclos hielo-deshielo, exposición a sulfatos despreciable, sin requerimiento de permeabilidad, docilidad blanda, con cemento grado normal, preparado en central, según NCh 170.Of85 y ACI 318-08. |  | 0.045 | 51301.42 | 2308.56
mt11avg010a |  | Ud | Sistema modular de elementos de PVC, para realización de cámara de paso, con un cuerpo de Ø 250 mm, tres entradas (dos de Ø 110 mm y una de Ø 160 mm) y una salida de Ø 160 mm. |  | 1 | 60277.33 | 60277.33
mo040 |  | h | Maestro 1ª construcción de obra civil. |  | 0.592 | 4244.76 | 2512.9
mo085 |  | h | Ayudante construcción de obra civil. |  | 0.438 | 2978.6 | 1304.63
|  | % | Medios auxiliares |  | 2 | 66403.42 | 1328.07
|  | % | Costes indirectos |  | 3 | 67731.49 | 2031.94
Coste de mantenimiento decenal: $ 3.488,17 en los primeros 10 años. | [5 empty] | Total: | 69763.43