## Hoja 1
MPA010 | m² |  | Piso de adoquines cerámicos clinker.
Piso de adoquines cerámicos clinker, en exteriores, realizado sobre firme con tráfico de categoría C4 (áreas peatonales, calles residenciales) y categoría de explanada E1 (5 <= CBR < 10), compuesto por base flexible de zahorra natural, de 20 cm de espesor, con extendido y compactado al 100% del Proctor Modificado, mediante la colocación flexible, con aparejo a matajuntas, de adoquines cerámicos clinker de color rojo, acabado superficial liso, cuyas especificaciones técnicas cumplen la, de 240x120x60 mm, sobre una capa de arena de granulometría comprendida entre 0,5 y 5 mm, dejando entre ellos una junta de separación de entre 2 y 3 mm, para su posterior rejuntado con arena natural, fina y seca, de 2 mm de tamaño máximo; y vibrado del piso con bandeja vibrante de guiado manual.
Código |  | Unidad |  | Descripción | Cantidad | Precio unitario | Importe
1 |  |  |  | Materiales
mt01zah010a |  | t |  | Zahorra natural caliza. | 0.23 | 6601.43 | 1518.33
mt01arp021c |  | m³ |  | Arena de granulometría comprendida entre 0,5 y 5 mm, no conteniendo más de un 3% de materia orgánica y arcilla. Se tendrá en cuenta lo especificado en sobre la friabilidad y en sobre la resistencia a la fragmentación de la arena. | 0.055 | 15843.5 | 871.39
mt18acg010c |  | Ud |  | Adoquín cerámico clinker, de color rojo, acabado superficial liso, 240x120x60 mm, cuyas especificaciones técnicas cumplen la. | 38.85 | 372.39 | 14467.35
mt01arp020a |  | kg |  | Arena natural, fina y seca, de 2 mm de tamaño máximo, exenta de sales perjudiciales, presentada en sacos. | 1 | 231.05 | 231.05
[5 empty] | Subtotal materiales: |  | 17088.12
2 |  |  |  | Maquinaria
mq01mot010a |  | h |  | Motoniveladora de 141 kW. | 0.008 | 49540.4 | 396.32
mq02rov010i |  | h |  | Compactador monocilíndrico vibrante autopropulsado, de 129 kW, de 16,2 t, anchura de trabajo 213,4 cm. | 0.013 | 45535.1 | 591.96
mq02cia020j |  | h |  | Camión cisterna, de 8 m³ de capacidad. | 0.006 | 77592.9 | 465.56
mq02rod010a |  | h |  | Bandeja vibrante de guiado manual, de 170 kg, anchura de trabajo 50 cm, reversible. | 0.154 | 3106.32 | 478.37
[5 empty] | Subtotal maquinaria: |  | 1932.21
3 |  |  |  | Mano de obra
mo041 |  | h |  | Maestro 1ª construcción de obra civil. | 0.25 | 8324.16 | 2081.04
mo087 |  | h |  | Ayudante construcción de obra civil. | 0.28 | 6222.52 | 1742.31
[5 empty] | Subtotal mano de obra: |  | 3823.35
4 |  |  |  | Herramientas
|  | % |  | Herramientas | 2 | 22843.68 | 456.87
Coste de mantenimiento decenal: $ 1.165,03 en los primeros 10 años. |  |  |  |  | Costos directos (1+2+3+4): |  | 23300.55