## Hoja 1
MPB030 | m² |  | Piso de mezcla bituminosa discontinua en caliente.
Piso asfáltico de 8 cm de espesor, realizado con mezcla bituminosa discontinua en caliente, de tipo abierta (porcentaje de huecos > 12%), con árido granítico de 8 mm de tamaño máximo.
Código |  | Unidad |  | Descripción | Cantidad | Precio unitario | Importe
1 |  |  |  | Materiales
mt47aag010qa |  | t |  | Mezcla bituminosa discontinua en caliente, de tipo abierta (porcentaje de huecos > 12%), con árido granítico de 8 mm de tamaño máximo, y betún asfáltico de penetración. | 0.184 | 32686.17 | 6014.26
[5 empty] | Subtotal materiales: |  | 6014.26
2 |  |  |  | Maquinaria
mq11ext030 |  | h |  | Extendedora asfáltica de cadenas, de 81 kW. | 0.002 | 42895.04 | 85.79
mq02ron010a |  | h |  | Rodillo vibrante tándem autopropulsado, de 24,8 kW, de 2450 kg, anchura de trabajo 100 cm. | 0.002 | 8852.38 | 17.7
mq11com010 |  | h |  | Compactador de neumáticos autopropulsado, de 12/22 t. | 0.002 | 31074.07 | 62.15
[5 empty] | Subtotal maquinaria: |  | 165.64
3 |  |  |  | Mano de obra
mo041 |  | h |  | Maestro 1ª construcción de obra civil. | 0.004 | 4856.4 | 19.43
mo087 |  | h |  | Ayudante construcción de obra civil. | 0.02 | 3580.11 | 71.6
[5 empty] | Subtotal mano de obra: |  | 91.03
4 |  |  |  | Herramientas
|  | % |  | Herramientas | 2 | 6270.93 | 125.42
Coste de mantenimiento decenal: $ 895,49 en los primeros 10 años. |  |  |  |  | Costos directos (1+2+3+4): |  | 6396.35