## Hoja 1
MPG010 | m² | Piso de baldosas cerámicas.
Piso de baldosas cerámicas de gres rústico, de 20x20 cm, 8 €/m², capacidad de absorción de agua E<3%, resistencia al deslizamiento alta, para exteriores, recibidas con adhesivo cementoso de fraguado normal, C1 sin ninguna característica adicional, color gris y rejuntado con mortero de juntas cementoso mejorado, con absorción de agua reducida y resistencia elevada a la abrasión tipo CG 2 W A, color blanco, para juntas de 2 a 15 mm.
Código |  |  | Unidad | Descripción | Cantidad | Precio unitario | Importe
1 |  |  |  | Materiales
mt10hmf090aifa |  |  | m³ | Hormigón simple H20 (20) 20/3, no expuesto a ciclos hielo-deshielo, exposición a sulfatos despreciable, sin requerimiento de permeabilidad, docilidad plástica, con cemento grado normal, preparado en central, según NCh 170.Of85 y ACI 318-08. | 0.21 | 53609 | 11257.89
mt09mor010c |  |  | m³ | Mortero de cemento CEM II/B-P 32,5 N tipo M-5, confeccionado en obra con 250 kg/m³ de cemento y una proporción en volumen 1/6. | 0.03 | 69316.4 | 2079.49
mt09mcr021g |  |  | kg | Adhesivo cementoso de fraguado normal, C1, color gris. | 3 | 210.41 | 631.23
mt18bcr010ge800 |  |  | m² | Baldosa cerámica de gres rústico, 20x20 cm, $ 8,00/m², capacidad de absorción de agua E<3%. | 1.05 | 8244.34 | 8656.56
mt09mcp020bB |  |  | kg | Mortero de juntas cementoso mejorado, con absorción de agua reducida y resistencia elevada a la abrasión, tipo CG2 W A, color blanco, para juntas de 2 a 15 mm, a base de cemento de alta resistencia, áridos seleccionados, aditivos especiales y pigmentos, con efecto antimoho, antiverdín y preventivo de las eflorescencias, hidrorrepelente, especial para rejuntado de todo tipo de piezas cerámicas y piedras naturales en zonas de proliferación de microorganismos. | 0.017 | 874.72 | 14.87
[5 empty] | Subtotal materiales: |  | 22640.04
2 |  |  |  | Mano de obra
mo041 |  |  | h | Maestro 1ª construcción de obra civil. | 0.395 | 8324.16 | 3288.04
mo087 |  |  | h | Ayudante construcción de obra civil. | 0.548 | 6222.52 | 3409.94
[5 empty] | Subtotal mano de obra: |  | 6697.98
3 |  |  |  | Herramientas
|  |  | % | Herramientas | 2 | 29338.02 | 586.76
Coste de mantenimiento decenal: $ 4.189,47 en los primeros 10 años. |  |  |  |  | Costos directos (1+2+3): |  | 29924.78