## Hoja 1
NGX010 | m² | Geotextil no tejido.
Geotextil no tejido compuesto por fibras de polipropileno unidas por agujeteado, con una resistencia a la tracción longitudinal de 25,2 kN/m y una resistencia a la tracción transversal de 25,6 kN/m, colocado sobre el terreno.
Código |  | Unidad | Descripción | Cantidad | Precio unitario | Importe
1 |  |  | Materiales
mt14gsa030mm |  | m² | Geotextil no tejido compuesto por fibras de polipropileno unidas por agujeteado, con una resistencia a la tracción longitudinal de 25,2 kN/m, una resistencia a la tracción transversal de 25,6 kN/m, una apertura de cono a la prueba de perforación dinámica según ISO 13433 inferior a 9,6 mm, resistencia CBR a punzonamiento 4,5 kN y una masa superficial de 350 g/m². | 1.1 | 1742.82 | 1917.1
|  |  |  | Subtotal materiales: |  | 1917.1
2 |  |  | Mano de obra
mo041 |  | h | Maestro 1ª construcción de obra civil. | 0.002 | 5945.27 | 11.89
mo087 |  | h | Ayudante construcción de obra civil. | 0.005 | 4437.97 | 22.19
|  |  |  | Subtotal mano de obra: |  | 34.08
3 |  |  | Herramientas
|  | % | Herramientas | 2 | 1951.18 | 39.02
Coste de mantenimiento decenal: $ 99,51 en los primeros 10 años. |  |  |  | Costos directos (1+2+3): |  | 1990.2