## Hoja 1
NGX010 | m² |  | Geotextil no tejido.
Geotextil no tejido compuesto por fibras de polipropileno unidas por agujeteado, con una resistencia a la tracción longitudinal de 8,0 kN/m y una resistencia a la tracción transversal de 9,0 kN/m, colocado sobre el terreno.
Código |  | Unidad |  | Descripción | Cantidad | Precio unitario | Importe
1 |  |  |  | Materiales
mt14gsa030dd |  | m² |  | Geotextil no tejido compuesto por fibras de polipropileno unidas por agujeteado, con una resistencia a la tracción longitudinal de 8 kN/m, una resistencia a la tracción transversal de 9 kN/m, una apertura de cono a la prueba de perforación dinámica según ISO 13433 inferior a 33,2 mm, resistencia CBR a punzonamiento 1,4 kN y una masa superficial de 110 g/m². | 1.1 | 557.7 | 613.47
[5 empty] | Subtotal materiales: |  | 613.47
2 |  |  |  | Mano de obra
mo041 |  | h |  | Maestro 1ª construcción de obra civil. | 0.002 | 5945.27 | 11.89
mo087 |  | h |  | Ayudante construcción de obra civil. | 0.005 | 4437.97 | 22.19
[5 empty] | Subtotal mano de obra: |  | 34.08
3 |  |  |  | Herramientas
|  | % |  | Herramientas | 2 | 647.55 | 12.95
Coste de mantenimiento decenal: $ 33,03 en los primeros 10 años. |  |  |  |  | Costos directos (1+2+3): |  | 660.5