## Hoja 1
RCP012 | m² |  |  | Chapado con piezas irregulares.
Chapado de paramentos de hasta 3 m de altura, con piedra irregular de cuarcita, de entre 2 y 3 cm de espesor, recibida con mortero de cemento blanco BL-II/A-L 42,5 R M-5.
Descompuesto |  | Ud | Descomposición |  | Rend. | Precio unitario | Precio partida
mt19cir010e |  | m² | Piedra irregular de cuarcita, de entre 2 y 3 cm de espesor, acabado natural. |  | 1 | 17026.17 | 17026.17
mt09mob010a |  | m³ | Mortero de cemento blanco BL-II/A-L 42,5 R, tipo M-5, confeccionado en obra con 250 kg/m³ de cemento y una proporción en volumen 1/6. |  | 0.03 | 47589.26 | 1427.68
mo022 |  | h | Maestro 1ª colocador de piedra natural. |  | 1.421 | 4822.11 | 6852.22
mo060 |  | h | Ayudante colocador de piedra natural. |  | 1.421 | 3550.66 | 5045.49
|  | % | Medios auxiliares |  | 2 | 30351.56 | 607.03
|  | % | Costes indirectos |  | 3 | 30958.59 | 928.76
Coste de mantenimiento decenal: $ 7.334,09 en los primeros 10 años. | [5 empty] | Total: | 31887.35