## Hoja 1
RCP012 | m² |  |  | Chapado con piezas irregulares.
Chapado de paramentos de hasta 3 m de altura, con piedra irregular de cuarcita, de entre 3 y 4 cm de espesor, recibida con mortero de cemento blanco BL-II/A-L 42,5 R M-5.
Descompuesto |  | Ud | Descomposición |  | Rend. | Precio unitario | Precio partida
mt19cir010f |  | m² | Piedra irregular de cuarcita, de entre 3 y 4 cm de espesor, acabado natural. |  | 1 | 19066.73 | 19066.73
mt09mob010a |  | m³ | Mortero de cemento blanco BL-II/A-L 42,5 R, tipo M-5, confeccionado en obra con 250 kg/m³ de cemento y una proporción en volumen 1/6. |  | 0.03 | 47589.26 | 1427.68
mo022 |  | h | Maestro 1ª colocador de piedra natural. |  | 1.421 | 4822.11 | 6852.22
mo060 |  | h | Ayudante colocador de piedra natural. |  | 1.421 | 3550.66 | 5045.49
|  | % | Medios auxiliares |  | 2 | 32392.12 | 647.84
|  | % | Costes indirectos |  | 3 | 33039.96 | 991.2
Coste de mantenimiento decenal: $ 7.827,17 en los primeros 10 años. | [5 empty] | Total: | 34031.16