## Hoja 1
RCP012 |  | m² |  | Chapado con piezas irregulares.
Chapado de paramentos de hasta 3 m de altura, con piedra irregular de cuarcita, de entre 3 y 4 cm de espesor, recibida con mortero bastardo de cemento CEM II/A-P 32,5 R, cal y arena, M-5.
Descompuesto | Ud |  | Descomposición |  | Rend. | Precio unitario | Precio partida
mt19cir010f | m² |  | Piedra irregular de cuarcita, de entre 3 y 4 cm de espesor, acabado natural. |  | 1 | 19066.73 | 19066.73
mt09mor020b | m³ |  | Mortero bastardo de cemento CEM II/A-P 32,5 R, cal y arena, tipo M-5, confeccionado en obra con 250 kg/m³ de cemento y una proporción en volumen 1:1:7. |  | 0.03 | 78704.9 | 2361.15
mo022 | h |  | Maestro 1ª colocador de piedra natural. |  | 1.421 | 4822.11 | 6852.22
mo060 | h |  | Ayudante colocador de piedra natural. |  | 1.421 | 3550.66 | 5045.49
| % |  | Medios auxiliares |  | 2 | 33325.59 | 666.51
| % |  | Costes indirectos |  | 3 | 33992.1 | 1019.76
Coste de mantenimiento decenal: $ 8.052,73 en los primeros 10 años. | [5 empty] | Total: | 35011.86