## Hoja 1
TBB060 | Ud | Juego biosaludable, tipo columpio.
Juego biosaludable, tipo columpio, para un usuario, de tubo de acero galvanizado pintado al horno, de 122x70x195 cm. Colocación en obra: con tacos químicos, sobre una base de hormigón.
Código |  | Unidad | Descripción | Cantidad | Precio unitario | Importe
1 |  |  | Materiales
mt10hmf090aifa |  | m³ | Hormigón simple H20 (20) 20/3, no expuesto a ciclos hielo-deshielo, exposición a sulfatos despreciable, sin requerimiento de permeabilidad, docilidad plástica, con cemento grado normal, preparado en central, según NCh 170.Of85 y ACI 318-08. | 0.113 | 53247.8 | 6017
mt50spl105b |  | Ud | Fijación compuesta por taco químico, arandela y tornillo de acero. | 4 | 3475.57 | 13902.3
mt52jbs060a |  | Ud | Juego biosaludable, tipo columpio, para un usuario, formado por poste de tubo de acero galvanizado pintado al horno, estructura soporte tubular, asientos de acero galvanizado, placa base con cuatro puntos de anclaje, tapa antivandálica para la protección de los anclajes, tornillos de acero galvanizado y tuercas autoblocantes, de 122x70x195 cm, con zona de seguridad de 6 m²; para la realización de ejercicios de fortalecimiento de la musculatura de piernas y cintura por parte de la tercera edad. | 1 | 419633 | 419633
|  |  |  | Subtotal materiales: |  | 439552
2 |  |  | Mano de obra
mo041 |  | h | Maestro 1ª construcción de obra civil. | 2.126 | 8327.21 | 17703.7
mo087 |  | h | Ayudante construcción de obra civil. | 2.126 | 6224.8 | 13233.9
|  |  |  | Subtotal mano de obra: |  | 30937.6
3 |  |  | Herramientas
|  | % | Herramientas | 2 | 470490 | 9409.79
|  |  |  | Costos directos (1+2+3): |  | 479899