## Hoja 1
YCN020 | m |  | Pasarela peatonal de circulación en cubierta inclinada.
Protección de trabajos en cubierta inclinada con una pendiente máxima del 40%, evitando pisar directamente sobre la misma, mediante pasarela de circulación de aluminio, de 3,00 m de longitud, anchura útil de 0,60 m, con plataforma de superficie antideslizante sin desniveles, con 100 kg de capacidad de carga, amortizable en 20 usos.
Código |  | Unidad |  | Descripción | Cantidad | Precio unitario | Importe
1 |  |  |  | Materiales
mt50spm025s |  | Ud |  | Pasarela de circulación de aluminio, de 3 m de longitud, anchura útil de 0,6 m, con plataforma de superficie antideslizante sin desniveles, con 100 kg de capacidad de carga. | 0.017 | 256719 | 4364.22
[5 empty] | Subtotal materiales: |  | 4364.22
2 |  |  |  | Mano de obra
mo119 |  | h |  | Oficial 1ª Seguridad y Salud. | 0.125 | 8327.21 | 1040.9
mo120 |  | h |  | Peón Seguridad y Salud. | 0.125 | 5997.35 | 749.67
[5 empty] | Subtotal mano de obra: |  | 1790.57
3 |  |  |  | Herramientas
|  | % |  | Herramientas | 2 | 6154.79 | 123.1
[5 empty] | Costos directos (1+2+3): |  | 6277.89