## Hoja 1
ADD010 | m³ |  | Desmonte.
Desmonte en roca, para dar al terreno la rasante de explanación prevista, mediante el empleo de explosivos, y carga a camión. El precio no incluye el transporte de los materiales excavados.
Código |  | Unidad |  | Descripción | Cantidad | Precio unitario | Importe
1 |  |  |  | Materiales
mt08exg010a |  | kg |  | Goma-2, D= 40 mm. | 0.15 | 1616.85 | 242.53
mt08exg020 |  | kg |  | Nagolita a granel. | 1.65 | 568.69 | 938.34
mt08ext010a |  | Ud |  | Detonador eléctrico. | 1.15 | 613.28 | 705.27
mt08exw010 |  | kg |  | Hilo de conexión. | 0.1 | 50.18 | 5.02
mt08exc010a |  | m |  | Cordón detonante 12 g. | 0.2 | 239.74 | 47.95
[5 empty] | Subtotal materiales: |  | 1939.11
2 |  |  |  | Maquinaria
mq01pan010a |  | h |  | Pala cargadora sobre neumáticos de 120 kW/1,9 m³. | 0.02 | 21831.6 | 436.63
mq05vag010 |  | h |  | Vagón perforador hidráulico sobre cadenas, con martillo en fondo y diámetro de perforación de 150 mm. | 0.02 | 62602.4 | 1252.05
[5 empty] | Subtotal maquinaria: |  | 1688.68
3 |  |  |  | Mano de obra
mo020 |  | h |  | Maestro 1ª construcción. | 0.034 | 5466.67 | 185.87
mo113 |  | h |  | Jornal construcción. | 0.034 | 3903.77 | 132.73
[5 empty] | Subtotal mano de obra: |  | 318.6
4 |  |  |  | Herramientas
|  | % |  | Herramientas | 2 | 3946.39 | 78.93
[5 empty] | Costos directos (1+2+3+4): |  | 4025.32