## Hoja 1
ADD010 | m³ | Desmonte.
Desmonte en terreno compacto, para dar al terreno la rasante de explanación prevista, con empleo de medios mecánicos, y carga a camión. El precio no incluye el transporte de los materiales excavados.
Código |  |  | Unidad | Descripción | Cantidad | Precio unitario | Importe
1 |  |  |  | Maquinaria
mq01pan010a |  |  | h | Pala cargadora sobre neumáticos de 120 kW/1,9 m³. | 0.072 | 21831.6 | 1571.88
[5 empty] | Subtotal maquinaria: |  | 1571.88
2 |  |  |  | Mano de obra
mo113 |  |  | h | Jornal construcción. | 0.011 | 3903.77 | 42.94
[5 empty] | Subtotal mano de obra: |  | 42.94
3 |  |  |  | Herramientas
|  |  | % | Herramientas | 2 | 1614.82 | 32.3
[5 empty] | Costos directos (1+2+3): |  | 1647.12