## Hoja 1
CNF010 |  |  | m² | Murete de bloques de hormigón.
Murete de 20 cm de espesor de albañilería, de bloque hueco de hormigón, para revestir, color gris, 40x20x20 cm, resistencia normalizada R10 (10 N/mm²), recibida con mortero de cemento confeccionado en obra, con 300 kg/m³ de cemento, color gris, dosificación 1:5, suministrado en sacos, con pilastras intermedias y zuncho de coronación, de hormigón con armadura de acero A63-42H, cuantía 5 kg/m².
Descompuesto | Ud | Descomposición |  |  | Rend. | Precio unitario | Precio partida
mt02bhg010d | Ud | Bloque hueco de hormigón, para revestir, color gris, 40x20x20 cm, resistencia normalizada R10 (10 N/mm²), incluso parte proporcional de piezas especiales: zunchos y medios. |  |  | 12.5 | 451.62 | 5645.25
mt08aaa010a | m³ | Agua. |  |  | 0.004 | 818.6 | 3.27
mt01arg005a | t | Arena de cantera, para mortero preparado en obra. |  |  | 0.025 | 10868.91 | 271.72
mt08cem000e | kg | Cemento gris en sacos. |  |  | 4.673 | 89.18 | 416.74
mt07aco100a | kg | Acero en barras con resaltes, A63-42H, elaborado en taller y colocado en obra, diámetros varios, según NCh204.Of77. |  |  | 5 | 553.89 | 2769.45
mt10haf090aidy | m³ | Hormigón H25 (20) 20/10, no expuesto a ciclos hielo-deshielo, exposición a sulfatos despreciable, sin requerimiento de permeabilidad, no expuesto a ambientes salinos, docilidad fluida, preparado en central, con cemento grado normal, según NCh 170.Of85 y ACI 318-08. |  |  | 0.02 | 57647.51 | 1152.95
mq06hor010 | h | Concretera. |  |  | 0.011 | 922.36 | 10.15
mo020 | h | Maestro 1ª albañil. |  |  | 0.734 | 4244.76 | 3115.65
mo076 | h | Ayudante construcción en trabajos de albañilería. |  |  | 0.367 | 2978.6 | 1093.15
mo112 | h | Jornal albañil. |  |  | 0.172 | 2861.42 | 492.16
| % | Medios auxiliares |  |  | 2 | 14970.49 | 299.41
| % | Costes indirectos |  |  | 3 | 15269.9 | 458.1
Coste de mantenimiento decenal: $ 471,84 en los primeros 10 años. | [5 empty] | Total: | 15728