## Hoja 1
CPM020 |  |  | m | Micropilote con armadura de perfil tubular de acero "PANTALLAX".
Micropilote "PANTALLAX", de hasta 15 m de longitud y 114,3 mm de diámetro nominal, compuesto de perfil tubular con rosca, de acero ISO 11960 N-80, con límite elástico 562 N/mm², de 60,3 mm de diámetro exterior y 5,5 mm de espesor, y lechada de cemento CEM I 42,5N, con una relación agua/cemento de 0,4 dosificada en peso, vertida por el interior de la armadura mediante sistema de inyección única global (IU); para fundación.
Descompuesto | Ud | Descomposición |  |  | Rend. | Precio unitario | Precio partida
mt07mpi020fa | m | Perfil tubular con rosca, para armar micropilotes "PANTALLAX", de 60,3 mm de diámetro exterior y 5,5 mm de espesor, de acero ISO 11960 N-80, con límite elástico 562 N/mm² y carga de rotura 690 N/mm². |  |  | 1.02 | 6847.55 | 6984.5
mt08cem010c | kg | Cemento Portland CEM I 42,5 N, en sacos. |  |  | 25 | 76.08 | 1902
mt08aaa010a | m³ | Agua. |  |  | 0.01 | 1037.51 | 10.38
mq03pva020 | h | Equipo para inyecciones profundas, con bomba de baja presión y carro de perforación. |  |  | 0.136 | 143112.68 | 19463.32
mo041 | h | Maestro 1ª estructurista. |  |  | 0.333 | 4456.51 | 1484.02
mo087 | h | Ayudante de estructurista. |  |  | 0.333 | 3128.17 | 1041.68
mo111 | h | Jornal construcción. |  |  | 0.167 | 2861.42 | 477.86
| % | Medios auxiliares |  |  | 2 | 31363.76 | 627.28
| % | Costes indirectos |  |  | 3 | 31991.04 | 959.73
Coste de mantenimiento decenal: $ 988,52 en los primeros 10 años. | [5 empty] | Total: | 32950.77