## Hoja 1
DFR100 |  |  | m | Demolición de vierteaguas.
Levantado con recuperación del material de vierteaguas cerámico y picado del material adhesivo adherido a su superficie, con medios manuales, posterior reposición y carga manual de escombros sobre camión o contenedor.
Descompuesto | Ud | Descomposición |  |  | Rend. | Precio unitario | Precio partida
mt08aaa010a | m³ | Agua. |  |  | 0.006 | 1037.51 | 6.23
mt01arg005a | t | Arena de cantera, para mortero preparado en obra. |  |  | 0.009 | 12450.08 | 112.05
mt08cem000e | kg | Cemento gris en sacos. |  |  | 2.28 | 113.02 | 257.69
mt08adt010 | kg | Aditivo hidrófugo para imprimación de morteros u hormigones. |  |  | 0.046 | 830.01 | 38.18
mt09lec010b | m³ | Lechada de cemento blanco BL 22,5 X. |  |  | 0.001 | 108592.34 | 108.59
mt09mcr070a | kg | Mortero de juntas cementoso con resistencia elevada a la abrasión y absorción de agua reducida, CG2, para junta abierta entre 3 y 15 mm. |  |  | 0.164 | 684.76 | 112.3
mq06hor010 | h | Concretera. |  |  | 0.015 | 1157.29 | 17.36
mo019 | h | Maestro 1ª construcción. |  |  | 0.437 | 4244.76 | 1854.96
mo111 | h | Jornal construcción. |  |  | 0.248 | 2861.42 | 709.63
| % | Medios auxiliares |  |  | 2 | 3216.99 | 64.34
| % | Costes indirectos |  |  | 3 | 3281.33 | 98.44
[6 empty] | Total: | 3379.77