## Hoja 1
DFR100 |  |  | m | Demolición de vierteaguas.
Levantado con recuperación del material de vierteaguas de piedra natural y picado del material adhesivo adherido a su superficie, con medios manuales, posterior reposición y carga manual de escombros sobre camión o contenedor.
Descompuesto | Ud | Descomposición |  |  | Rend. | Precio unitario | Precio partida
mt08aaa010a | m³ | Agua. |  |  | 0.006 | 1037.51 | 6.23
mt01arg005a | t | Arena de cantera, para mortero preparado en obra. |  |  | 0.008 | 12450.08 | 99.6
mt08cem000e | kg | Cemento gris en sacos. |  |  | 1.9 | 113.02 | 214.74
mt08adt010 | kg | Aditivo hidrófugo para imprimación de morteros u hormigones. |  |  | 0.038 | 830.01 | 31.54
mt09lec010b | m³ | Lechada de cemento blanco BL 22,5 X. |  |  | 0.001 | 108592.34 | 108.59
mt09mcr220 | kg | Mortero de rejuntado para revestimientos, interiores o exteriores, de piedra natural, pulida o para pulir, compuesto de cemento, áridos a base de polvo de mármol, pigmentos resistentes a los álcalis y aditivos especiales. |  |  | 0.015 | 1245.01 | 18.68
mq06hor010 | h | Concretera. |  |  | 0.015 | 1157.29 | 17.36
mo019 | h | Maestro 1ª construcción. |  |  | 0.435 | 4244.76 | 1846.47
mo111 | h | Jornal construcción. |  |  | 0.238 | 2861.42 | 681.02
| % | Medios auxiliares |  |  | 2 | 3024.23 | 60.48
| % | Costes indirectos |  |  | 3 | 3084.71 | 92.54
[6 empty] | Total: | 3177.25