## Hoja 1
DFR100 |  | m |  | Demolición de vierteaguas.
Levantado con recuperación del material de vierteaguas de hormigón polímero y picado del material adhesivo adherido a su superficie, con medios manuales, posterior reposición y carga manual de escombros sobre camión o contenedor.
Descompuesto | Ud |  | Descomposición |  | Rend. | Precio unitario | Precio partida
mt08aaa010a | m³ |  | Agua. |  | 0.006 | 1037.51 | 6.23
mt01arg005a | t |  | Arena de cantera, para mortero preparado en obra. |  | 0.006 | 12450.08 | 74.7
mt08cem000e | kg |  | Cemento gris en sacos. |  | 1.52 | 113.02 | 171.79
mt08adt010 | kg |  | Aditivo hidrófugo para imprimación de morteros u hormigones. |  | 0.03 | 830.01 | 24.9
mt20wwa040 | kg |  | Adhesivo cementoso flexible y de gran adherencia. |  | 1.08 | 345.83 | 373.5
mt20wwa035 | Ud |  | Bote de imprimación para masillas (250 cm³). |  | 0.022 | 3700.44 | 81.41
mt20wwa030 | Ud |  | Bote de masilla de poliuretano impermeable (310 cm³). |  | 0.043 | 3631.27 | 156.14
mq06hor010 | h |  | Concretera. |  | 0.015 | 1157.29 | 17.36
mo019 | h |  | Maestro 1ª construcción. |  | 0.433 | 4244.76 | 1837.98
mo111 | h |  | Jornal construcción. |  | 0.226 | 2861.42 | 646.68
| % |  | Medios auxiliares |  | 2 | 3390.69 | 67.81
| % |  | Costes indirectos |  | 3 | 3458.5 | 103.76
[6 empty] | Total: | 3562.26