## Hoja 1
DFR100 |  | m |  | Demolición de vierteaguas.
Levantado con recuperación del material de vierteaguas metálico y picado del material adhesivo adherido a su superficie, con medios manuales, posterior reposición y carga manual de escombros sobre camión o contenedor.
Descompuesto | Ud |  | Descomposición |  | Rend. | Precio unitario | Precio partida
mt08aaa010a | m³ |  | Agua. |  | 0.006 | 1037.51 | 6.23
mt01arg005a | t |  | Arena de cantera, para mortero preparado en obra. |  | 0.012 | 12450.08 | 149.4
mt08cem000e | kg |  | Cemento gris en sacos. |  | 3.6 | 113.02 | 406.87
mt08adt010 | kg |  | Aditivo hidrófugo para imprimación de morteros u hormigones. |  | 0.072 | 830.01 | 59.76
mt20wwa010 | kg |  | Adhesivo resina epoxi. |  | 0.36 | 4032.44 | 1451.68
mt20wwa020 | m |  | Sellado con silicona neutra espesor medio 7 mm. |  | 2.8 | 684.76 | 1917.33
mt20wwa021 | m |  | Sellado con adhesivo en frío especial para metales. |  | 2.8 | 830.01 | 2324.03
mq06hor010 | h |  | Concretera. |  | 0.016 | 1157.29 | 18.52
mo019 | h |  | Maestro 1ª construcción. |  | 0.442 | 4244.76 | 1876.18
mo111 | h |  | Jornal construcción. |  | 0.271 | 2861.42 | 775.44
| % |  | Medios auxiliares |  | 2 | 8985.44 | 179.71
| % |  | Costes indirectos |  | 3 | 9165.15 | 274.95
[6 empty] | Total: | 9440.1