## Hoja 1
DFV070 | m² | Desmontaje de puerta de vidrio templado.
Desmontaje de puerta de vidrio templado de 2190x796 mm y 10 mm de espesor, con medios manuales, y carga manual del material desmontado sobre camión o contenedor.
Descompuesto |  |  | Ud | Descomposición | Rend. | Precio unitario | Precio partida
mo054 |  |  | h | Maestro 1ª cristalero. | 1.979 | 4584.54 | 9072.8
mo108 |  |  | h | Ayudante cristalero. | 1.979 | 3216.81 | 6366.07
|  |  | % | Medios auxiliares | 2 | 15438.87 | 308.78
|  |  | % | Costes indirectos | 3 | 15747.65 | 472.43
[6 empty] | Total: | 16220.08