## Hoja 1
DPT020 | m² | Demolición de tabique interior de albañilería revestida.
Demolición de tabique interior de albañilería revestida, formada por ladrillo perforado de 11/12 cm de espesor, con martillo neumático, sin afectar a la estabilidad de los elementos constructivos contiguos, dejando adarajas para facilitar posteriormente la traba con la nueva fábrica, y carga manual sobre camión o contenedor. El precio incluye el desmontaje previo de las hojas de la carpintería.
Código |  |  | Unidad | Descripción | Cantidad | Precio unitario | Importe
1 |  |  |  | Maquinaria
mq05mai030 |  |  | h | Martillo neumático. | 0.095 | 2214.09 | 210.34
mq05pdm110 |  |  | h | Compresor portátil diesel media presión 10 m³/min. | 0.095 | 3755.27 | 356.75
[5 empty] | Subtotal maquinaria: |  | 567.09
2 |  |  |  | Mano de obra
mo112 |  |  | h | Jornal especializado de construcción. | 0.134 | 3973.8 | 532.49
mo113 |  |  | h | Jornal construcción. | 0.165 | 3903.77 | 644.12
[5 empty] | Subtotal mano de obra: |  | 1176.61
3 |  |  |  | Herramientas
|  |  | % | Herramientas | 2 | 1743.7 | 34.87
[5 empty] | Costos directos (1+2+3): |  | 1778.57