## Hoja 1
DPT020 | m² | Demolición de tabique interior de albañilería revestida.
Demolición de tabique interior de albañilería revestida, formada por bloque de hormigón de 15 cm de espesor, con martillo neumático, sin afectar a la estabilidad de los elementos constructivos contiguos, dejando adarajas para facilitar posteriormente la traba con la nueva fábrica, y carga manual sobre camión o contenedor. El precio incluye el desmontaje previo de las hojas de la carpintería.
Código |  |  | Unidad | Descripción | Cantidad | Precio unitario | Importe
1 |  |  |  | Maquinaria
mq05mai030 |  |  | h | Martillo neumático. | 0.124 | 2214.09 | 274.55
mq05pdm110 |  |  | h | Compresor portátil diesel media presión 10 m³/min. | 0.124 | 3755.27 | 465.65
[5 empty] | Subtotal maquinaria: |  | 740.2
2 |  |  |  | Mano de obra
mo112 |  |  | h | Jornal especializado de construcción. | 0.175 | 3973.8 | 695.42
mo113 |  |  | h | Jornal construcción. | 0.185 | 3903.77 | 722.2
[5 empty] | Subtotal mano de obra: |  | 1417.62
3 |  |  |  | Herramientas
|  |  | % | Herramientas | 2 | 2157.82 | 43.16
[5 empty] | Costos directos (1+2+3): |  | 2200.98