## Hoja 1
DPT020 | m² | Demolición de tabique interior de albañilería revestida.
Demolición de tabique interior de albañilería revestida, formada por bloque cerámico aligerado de 29 cm de espesor, con medios manuales, sin afectar a la estabilidad de los elementos constructivos contiguos, y carga manual sobre camión o contenedor. El precio incluye el desmontaje previo de las hojas de la carpintería.
Código |  |  | Unidad | Descripción | Cantidad | Precio unitario | Importe
1 |  |  |  | Mano de obra
mo113 |  |  | h | Jornal construcción. | 0.474 | 3903.77 | 1850.39
[5 empty] | Subtotal mano de obra: |  | 1850.39
2 |  |  |  | Herramientas
|  |  | % | Herramientas | 2 | 1850.39 | 37.01
[5 empty] | Costos directos (1+2): |  | 1887.4