## Hoja 1
DPT021 | m² | Apertura de hueco en tabique interior de albañilería revestida.
Apertura de hueco para posterior colocación de la carpintería, en tabique interior de albañilería revestida, formada por ladrillo perforado de 11/12 cm de espesor, con martillo neumático, sin afectar a la estabilidad de la tabique o de los elementos constructivos contiguos, y carga manual sobre camión o contenedor. El precio incluye el corte previo del contorno del hueco, pero no incluye el montaje y desmontaje del apeo del hueco ni la colocación de dinteles.
Código |  |  | Unidad | Descripción | Cantidad | Precio unitario | Importe
1 |  |  |  | Maquinaria
mq05mai030 |  |  | h | Martillo neumático. | 0.105 | 2214.09 | 232.48
mq05pdm110 |  |  | h | Compresor portátil diesel media presión 10 m³/min. | 0.105 | 3755.27 | 394.3
[5 empty] | Subtotal maquinaria: |  | 626.78
2 |  |  |  | Mano de obra
mo112 |  |  | h | Jornal especializado de construcción. | 0.118 | 3973.8 | 468.91
mo113 |  |  | h | Jornal construcción. | 0.145 | 3903.77 | 566.05
[5 empty] | Subtotal mano de obra: |  | 1034.96
3 |  |  |  | Herramientas
|  |  | % | Herramientas | 2 | 1661.74 | 33.23
[5 empty] | Costos directos (1+2+3): |  | 1694.97