## Hoja 1
DPT021 | m² | Apertura de hueco en tabique interior de albañilería revestida.
Apertura de hueco de paso, de carácter provisional, en tabique interior de albañilería revestida, formada por ladrillo perforado de 11/12 cm de espesor, con martillo neumático, sin afectar a la estabilidad de la tabique o de los elementos constructivos contiguos, dejando adarajas para facilitar posteriormente la traba con la nueva albañilería, y carga manual sobre camión o contenedor. El precio incluye el desmontaje previo de los marcos y de las hojas de la carpintería, de los accesorios y de los artefactos eléctricos existentes, para su posterior reposición, pero no incluye el montaje y desmontaje del apeo del hueco ni la colocación de dinteles.
Código |  |  | Unidad | Descripción | Cantidad | Precio unitario | Importe
1 |  |  |  | Maquinaria
mq05mai030 |  |  | h | Martillo neumático. | 0.105 | 2214.09 | 232.48
mq05pdm110 |  |  | h | Compresor portátil diesel media presión 10 m³/min. | 0.105 | 3755.27 | 394.3
[5 empty] | Subtotal maquinaria: |  | 626.78
2 |  |  |  | Mano de obra
mo112 |  |  | h | Jornal especializado de construcción. | 0.153 | 3973.8 | 607.99
mo113 |  |  | h | Jornal construcción. | 0.189 | 3903.77 | 737.81
[5 empty] | Subtotal mano de obra: |  | 1345.8
3 |  |  |  | Herramientas
|  |  | % | Herramientas | 2 | 1972.58 | 39.45
[5 empty] | Costos directos (1+2+3): |  | 2012.03