## Hoja 1
DRF011 | m² | Eliminación de afinado en paramento interior.
Eliminación de afinado de cemento, aplicado sobre revoltón de hasta 3 m de altura, con martillo eléctrico, sin deteriorar la superficie soporte, que quedará al descubierto y preparada para su posterior revestimiento, y carga manual sobre camión o contenedor.
Código |  |  | Unidad | Descripción | Cantidad | Precio unitario | Importe
1 |  |  |  | Maquinaria
mq05mai040 |  |  | h | Martillo eléctrico. | 0.539 | 1519.48 | 819
[5 empty] | Subtotal maquinaria: |  | 819
2 |  |  |  | Mano de obra
mo113 |  |  | h | Jornal construcción. | 0.676 | 3903.77 | 2638.95
[5 empty] | Subtotal mano de obra: |  | 2638.95
3 |  |  |  | Herramientas
|  |  | % | Herramientas | 2 | 3457.95 | 69.16
[5 empty] | Costos directos (1+2+3): |  | 3527.11