## Hoja 1
DRF020 | m² | Eliminación de revestimiento de yeso.
Eliminación de revestimiento de yeso aplicado sobre paramento vertical de hasta 3 m de altura, con martillo eléctrico, sin deteriorar la superficie soporte, que quedará al descubierto y preparada para su posterior revestimiento, y carga manual sobre camión o contenedor.
Código |  |  | Unidad | Descripción | Cantidad | Precio unitario | Importe
1 |  |  |  | Maquinaria
mq05mai040 |  |  | h | Martillo eléctrico. | 0.222 | 1519.48 | 337.32
[5 empty] | Subtotal maquinaria: |  | 337.32
2 |  |  |  | Mano de obra
mo113 |  |  | h | Jornal construcción. | 0.278 | 3903.77 | 1085.25
[5 empty] | Subtotal mano de obra: |  | 1085.25
3 |  |  |  | Herramientas
|  |  | % | Herramientas | 2 | 1422.57 | 28.45
[5 empty] | Costos directos (1+2+3): |  | 1451.02