## Hoja 1
DRF020 | m² | Eliminación de revestimiento de yeso.
Eliminación de revestimiento de yeso aplicado sobre paramento vertical de más de 3 m de altura, con martillo eléctrico, sin deteriorar la superficie soporte, que quedará al descubierto y preparada para su posterior revestimiento, y carga manual sobre camión o contenedor.
Código |  |  | Unidad | Descripción | Cantidad | Precio unitario | Importe
1 |  |  |  | Maquinaria
mq05mai040 |  |  | h | Martillo eléctrico. | 0.25 | 1519.48 | 379.87
[5 empty] | Subtotal maquinaria: |  | 379.87
2 |  |  |  | Mano de obra
mo113 |  |  | h | Jornal construcción. | 0.313 | 3903.77 | 1221.88
[5 empty] | Subtotal mano de obra: |  | 1221.88
3 |  |  |  | Herramientas
|  |  | % | Herramientas | 2 | 1601.75 | 32.04
[5 empty] | Costos directos (1+2+3): |  | 1633.79