## Hoja 1
DRF020 | m² | Eliminación de revestimiento de yeso.
Eliminación de revestimiento de yeso aplicado sobre paramento vertical y horizontal de escalera, con martillo eléctrico, sin deteriorar la superficie soporte, que quedará al descubierto y preparada para su posterior revestimiento, y carga manual sobre camión o contenedor.
Código |  |  | Unidad | Descripción | Cantidad | Precio unitario | Importe
1 |  |  |  | Maquinaria
mq05mai040 |  |  | h | Martillo eléctrico. | 0.507 | 1519.48 | 770.38
[5 empty] | Subtotal maquinaria: |  | 770.38
2 |  |  |  | Mano de obra
mo113 |  |  | h | Jornal construcción. | 0.636 | 3903.77 | 2482.8
[5 empty] | Subtotal mano de obra: |  | 2482.8
3 |  |  |  | Herramientas
|  |  | % | Herramientas | 2 | 3253.18 | 65.06
[5 empty] | Costos directos (1+2+3): |  | 3318.24