## Hoja 1
DRQ010 | m² | Eliminación de mortero monocapa en paramento exterior.
Eliminación de mortero monocapa aplicado sobre paramento vertical exterior de hasta 3 m de altura, con martillo eléctrico, sin deteriorar la superficie soporte, que quedará al descubierto y preparada para su posterior revestimiento, y carga manual sobre camión o contenedor.
Código |  |  | Unidad | Descripción | Cantidad | Precio unitario | Importe
1 |  |  |  | Maquinaria
mq05mai040 |  |  | h | Martillo eléctrico. | 0.318 | 1519.48 | 483.19
[5 empty] | Subtotal maquinaria: |  | 483.19
2 |  |  |  | Mano de obra
mo113 |  |  | h | Jornal construcción. | 0.431 | 3903.77 | 1682.52
[5 empty] | Subtotal mano de obra: |  | 1682.52
3 |  |  |  | Herramientas
|  |  | % | Herramientas | 2 | 2165.71 | 43.31
[5 empty] | Costos directos (1+2+3): |  | 2209.02