## Hoja 1
DRS080 | m² |  |  | Demolición de sobrelosa.
Demolición de sobrelosa de mortero autonivelante armado existente en el interior del edificio, de hasta 8 cm de espesor, con martillo neumático, y carga manual de escombros sobre camión o contenedor.
Descompuesto |  | Ud | Descomposición |  | Rend. | Precio unitario | Precio partida
mq05mai030 |  | h | Martillo neumático. |  | 0.209 | 2306.39 | 482.04
mq05pdm010a |  | h | Compresor portátil eléctrico 2 m³/min de caudal. |  | 0.105 | 2153.76 | 226.14
mo112 |  | h | Jornal especializado de construcción. |  | 0.229 | 3486.17 | 798.33
mo113 |  | h | Jornal construcción. |  | 0.372 | 3415.37 | 1270.52
|  | % | Medios auxiliares |  | 2 | 2777.03 | 55.54
|  | % | Costes indirectos |  | 3 | 2832.57 | 84.98
[6 empty] | Total: | 2917.55