## Hoja 1
DSC010 | Ud | Desmontaje de lavaplatos.
Desmontaje de lavaplatos de gres de 1 cubeta, con medios manuales, y recuperación, acopio y montaje del material en el mismo emplazamiento, siendo el orden de ejecución del proceso inverso al de su instalación, sin afectar a la estabilidad de los elementos constructivos a los que pueda estar sujeto, y carga manual sobre camión o contenedor. El precio incluye el desmontaje de la grifería y de los accesorios.
Código |  |  | Unidad | Descripción | Cantidad | Precio unitario | Importe
1 |  |  |  | Materiales
mt30www010 |  |  | Ud | Material auxiliar para instalación de artefacto sanitario. | 1 | 930.89 | 930.89
[5 empty] | Subtotal materiales: |  | 930.89
2 |  |  |  | Mano de obra
mo008 |  |  | h | Maestro 1ª gasfitero. | 0.784 | 5628.66 | 4412.87
mo107 |  |  | h | Ayudante gasfitero. | 0.602 | 4056.56 | 2442.05
[5 empty] | Subtotal mano de obra: |  | 6854.92
3 |  |  |  | Herramientas
|  |  | % | Herramientas | 2 | 7785.81 | 155.72
[5 empty] | Costos directos (1+2+3): |  | 7941.53