## Hoja 1
DUA010 | m |  |  | Demolición de colector enterrado.
Demolición de colector enterrado de hormigón, de 300 mm de diámetro, con retroexcavadora con martillo rompedor, y carga mecánica de escombros sobre camión o contenedor.
Descompuesto |  | Ud | Descomposición |  | Rend. | Precio unitario | Precio partida
mq01exn050c |  | h | Retroexcavadora sobre neumáticos, de 85 kW, con martillo rompedor. |  | 0.012 | 44741.03 | 536.89
mq01ret010 |  | h | Miniretrocargadora sobre neumáticos de 15 kW. |  | 0.012 | 28186.84 | 338.24
mo110 |  | h | Jornal especializado de construcción. |  | 0.016 | 2920.74 | 46.73
|  | % | Medios auxiliares |  | 2 | 921.86 | 18.44
|  | % | Costes indirectos |  | 3 | 940.3 | 28.21
[6 empty] | Total: | 968.51