## Hoja 1
EAS010 | kg | Acero en pilares.
Acero S355JR en pilares, con piezas simples de perfiles laminados en caliente de las series IPN, IPE, UPN, HEA, HEB o HEM con uniones soldadas.
Descompuesto |  | Ud | Descomposición | Rend. | p.s. | Precio partida
mt07ala010o |  | kg | Acero laminado S355JR, en perfiles laminados en caliente, piezas simples, para aplicaciones estructurales. | 1.05 | 579.64 | 608.62
mt27pfi010 |  | l | Imprimación de secado rápido, formulada con resinas alquídicas modificadas y fosfato de zinc. | 0.05 | 3051.51 | 152.58
mq08sol020 |  | h | Equipo y elementos auxiliares para soldadura eléctrica. | 0.015 | 1622.81 | 24.34
mo042 |  | h | Maestro 1ª montador de estructura metálica. | 0.022 | 4195.23 | 92.3
mo085 |  | h | Ayudante montador de estructura metálica. | 0.022 | 2951.66 | 64.94
|  | % | Medios auxiliares | 2 | 942.78 | 18.86
|  | % | Costes indirectos | 3 | 961.64 | 28.85
Coste de mantenimiento decenal: $ 29,71 en los primeros 10 años. |  |  |  |  | Total: | 990.49