## Hoja 1
EAS010 | kg |  | Acero en pilares.
Acero S235JR en pilares, con piezas compuestas formadas por perfiles laminados en caliente de las series IPN, IPE, UPN, HEA, HEB o HEM con uniones soldadas.
Descompuesto |  | Ud | Descomposición | Rend. | p.s. | Precio partida
mt07ala010b |  | kg | Acero laminado S235JR, en perfiles laminados en caliente, piezas compuestas, para aplicaciones estructurales. | 1.05 | 556.46 | 584.28
mt27pfi010 |  | l | Imprimación de secado rápido, formulada con resinas alquídicas modificadas y fosfato de zinc. | 0.05 | 3051.51 | 152.58
mq08sol020 |  | h | Equipo y elementos auxiliares para soldadura eléctrica. | 0.015 | 1622.81 | 24.34
mo042 |  | h | Maestro 1ª montador de estructura metálica. | 0.024 | 4195.23 | 100.69
mo085 |  | h | Ayudante montador de estructura metálica. | 0.024 | 2951.66 | 70.84
|  | % | Medios auxiliares | 2 | 932.73 | 18.65
|  | % | Costes indirectos | 3 | 951.38 | 28.54
Coste de mantenimiento decenal: $ 29,40 en los primeros 10 años. |  |  |  |  | Total: | 979.92