## Hoja 1
EAS010 | kg |  |  | Acero en pilares.
Acero S235JR en pilares, con piezas empresilladas formadas por perfiles laminados en caliente de las series IPN, IPE, UPN, HEA, HEB o HEM con uniones soldadas.
Descompuesto |  | Ud | Descomposición |  | Rend. | p.s. | Precio partida
mt07ala010d |  | kg | Acero laminado S235JR, en perfiles laminados en caliente, piezas empresilladas, para aplicaciones estructurales. |  | 1.05 | 602.83 | 632.97
mt27pfi010 |  | l | Imprimación de secado rápido, formulada con resinas alquídicas modificadas y fosfato de zinc. |  | 0.05 | 3051.51 | 152.58
mq08sol020 |  | h | Equipo y elementos auxiliares para soldadura eléctrica. |  | 0.015 | 1622.81 | 24.34
mo042 |  | h | Maestro 1ª montador de estructura metálica. |  | 0.027 | 4195.23 | 113.27
mo085 |  | h | Ayudante montador de estructura metálica. |  | 0.027 | 2951.66 | 79.69
|  | % | Medios auxiliares |  | 2 | 1002.85 | 20.06
|  | % | Costes indirectos |  | 3 | 1022.91 | 30.69
Coste de mantenimiento decenal: $ 31,61 en los primeros 10 años. | [5 empty] | Total: | 1053.6