## Hoja 1
ECM010 | m³ |  | Muro de mampostería.
Muro de mampostería ordinaria a una cara vista de piedra granítica, colocada en seco.
Descompuesto |  | Ud |  | Descomposición | Rend. | p.s. | Precio partida
mt06maa010c |  | m³ |  | Piedra granítica ordinaria para mampostería, formada por mampuestos de varias dimensiones sin labra previa alguna, arreglados solamente con martillo. | 1.3 | 14347.45 | 18651.69
mo020 |  | h |  | Maestro 1ª colocador de piedra natural. | 3.891 | 4195.23 | 16323.64
mo055 |  | h |  | Ayudante colocador de piedra natural. | 3.891 | 2951.66 | 11484.91
|  | % |  | Medios auxiliares | 2 | 46460.24 | 929.2
|  | % |  | Costes indirectos | 3 | 47389.44 | 1421.68
Coste de mantenimiento decenal: $ 3.416,78 en los primeros 10 años. | [5 empty] | Total: | 48811.12