## Hoja 1
ECM010 | m³ |  | Muro de mampostería.
Muro de mampostería careada a dos caras vistas de piedra caliza, colocada con mortero.
Descompuesto |  | Ud |  | Descomposición | Rend. | p.s. | Precio partida
mt09mor010c |  | m³ |  | Mortero de cemento CEM II/B-P 32,5 N tipo M-5, confeccionado en obra con 250 kg/m³ de cemento y una proporción en volumen 1/6. | 0.36 | 61677.25 | 22203.81
mt08cem010b |  | kg |  | Cemento Portland CEM I 32,5 R, en sacos. | 4 | 60.14 | 240.56
mt06mab010b |  | m³ |  | Piedra caliza careada para mampostería, formada por mampuestos labrados por una sola cara que define su frente. | 1.2 | 55977.66 | 67173.19
mo020 |  | h |  | Maestro 1ª colocador de piedra natural. | 7.781 | 4195.23 | 32643.08
mo055 |  | h |  | Ayudante colocador de piedra natural. | 7.781 | 2951.66 | 22966.87
|  | % |  | Medios auxiliares | 2 | 145227.51 | 2904.55
|  | % |  | Costes indirectos | 3 | 148132.06 | 4443.96
Coste de mantenimiento decenal: $ 10.680,32 en los primeros 10 años. | [5 empty] | Total: | 152576.02