## Hoja 1
ECM010 | m³ |  | Muro de mampostería.
Muro de mampostería concertada a dos caras vistas de piedra caliza, colocada con mortero.
Descompuesto |  | Ud |  | Descomposición | Rend. | p.s. | Precio partida
mt09mor010c |  | m³ |  | Mortero de cemento CEM II/B-P 32,5 N tipo M-5, confeccionado en obra con 250 kg/m³ de cemento y una proporción en volumen 1/6. | 0.36 | 61677.25 | 22203.81
mt06mac010b |  | m³ |  | Piedra caliza concertada para mampostería, formada por mampuestos con sus caras labradas en forma poligonal más o menos regular, para que se asienten sobre superficies sensiblemente planas. | 1.15 | 134109.19 | 154225.57
mo020 |  | h |  | Maestro 1ª colocador de piedra natural. | 8.893 | 4195.23 | 37308.18
mo055 |  | h |  | Ayudante colocador de piedra natural. | 8.893 | 2951.66 | 26249.11
|  | % |  | Medios auxiliares | 2 | 239986.67 | 4799.73
|  | % |  | Costes indirectos | 3 | 244786.4 | 7343.59
Coste de mantenimiento decenal: $ 17.649,10 en los primeros 10 años. | [5 empty] | Total: | 252129.99