## Hoja 1
ECM010 | m³ |  | Muro de mampostería.
Muro de mampostería concertada a una cara vista de piedra granítica, colocada con mortero.
Descompuesto |  | Ud |  | Descomposición | Rend. | p.s. | Precio partida
mt09mor010c |  | m³ |  | Mortero de cemento CEM II/B-P 32,5 N tipo M-5, confeccionado en obra con 250 kg/m³ de cemento y una proporción en volumen 1/6. | 0.3 | 61677.25 | 18503.18
mt06mac010c |  | m³ |  | Piedra granítica concertada para mampostería, formada por mampuestos con sus caras labradas en forma poligonal más o menos regular, para que se asienten sobre superficies sensiblemente planas. | 1.15 | 134818.32 | 155041.07
mo020 |  | h |  | Maestro 1ª colocador de piedra natural. | 7.781 | 4195.23 | 32643.08
mo055 |  | h |  | Ayudante colocador de piedra natural. | 7.781 | 2951.66 | 22966.87
|  | % |  | Medios auxiliares | 2 | 229154.2 | 4583.08
|  | % |  | Costes indirectos | 3 | 233737.28 | 7012.12
Coste de mantenimiento decenal: $ 16.852,46 en los primeros 10 años. | [5 empty] | Total: | 240749.4