## Hoja 1
EHL010 | m² |  | Losa continua con armadura cruzada.
Losa continua de hormigón armado con armadura cruzada, horizontal, con altura libre de planta de hasta 3 m, canto 24 cm, realizada con hormigón H20 (20) 20/6, no expuesto a ciclos hielo-deshielo, exposición a sulfatos despreciable, sin requerimiento de permeabilidad, no expuesto a ambientes salinos, docilidad blanda, preparado en obra, con cemento grado normal, y vaciado con medios manuales, y acero A63-42H, con una cuantía aproximada de 21 kg/m²; instalación y retiro de sistema de moldaje continuo, con acabado para revestir, formado por: superficie del moldaje de tableros de madera tratada, reforzados con varillas y perfiles, amortizables en 25 usos; estructura soporte horizontal de sopandas metálicas y accesorios de montaje, amortizables en 150 usos y estructura soporte vertical de puntales metálicos, amortizables en 150 usos. Incluso nervios y zunchos perimetrales de planta y huecos, alambre de atar, separadores, aplicación de líquido desmoldante y agente filmógeno, para el curado de hormigones y morteros. El precio incluye el corte, doblado y armado del acero en el área de procesamiento de armadura, en obra y el montaje en el lugar definitivo de su colocación en obra, pero no incluye los pilares.
Código |  | Unidad |  | Descripción | Cantidad | Precio unitario | Importe
1 |  |  |  | Materiales
mt08eft030a |  | m² |  | Tablero de madera tratada, de 22 mm de espesor, reforzado con varillas y perfiles. | 0.044 | 28034.2 | 1233.5
mt08eva030 |  | m² |  | Estructura soporte para moldaje recuperable, compuesta de: sopandas metálicas y accesorios de montaje. | 0.007 | 62845.8 | 439.92
mt50spa081a |  | Ud |  | Puntal metálico telescópico, de hasta 3 m de altura. | 0.027 | 11862.3 | 320.28
mt08cim030b |  | m³ |  | Madera de pino. | 0.003 | 219036 | 657.11
mt08var060 |  | kg |  | Puntas de acero de 20x100 mm. | 0.04 | 5391.19 | 215.65
mt08dba010d |  | l |  | Agente desmoldeante, a base de aceites especiales, emulsionable en agua, para moldajes metálicos, fenólicos o de madera. | 0.03 | 1111.64 | 33.35
mt07aco020h |  | Ud |  | Separador homologado para losas continuas. | 3 | 59.93 | 179.79
mt07aco100a |  | kg |  | Acero en barras con resaltes, A63-42H, de varios diámetros, según NCh204.Of77. | 22.05 | 685.64 | 15118.36
mt08var050 |  | kg |  | Alambre galvanizado para atar, de 1,30 mm de diámetro. | 0.294 | 924.2 | 271.71
mt08aaa010a |  | m³ |  | Agua. | 0.043 | 924.2 | 39.74
mt01arg000e |  | m³ |  | Arena cribada. | 0.114 | 10855.4 | 1237.52
mt01arg001em |  | m³ |  | Árido grueso homogeneizado, de tamaño máximo 20 mm. | 0.197 | 17750 | 3496.75
mt08cem000e |  | kg |  | Cemento gris en sacos. | 73.08 | 100.67 | 7356.96
mt08cur020a |  | l |  | Agente filmógeno, para el curado de hormigones y morteros. | 0.15 | 962.22 | 144.33
[5 empty] | Subtotal materiales: |  | 30744.97
2 |  |  |  | Maquinaria
mq06hor010 |  | h |  | Concretera eléctrica con una capacidad de amasado de 160 l. | 0.151 | 2262.69 | 341.67
[5 empty] | Subtotal maquinaria: |  | 341.67
3 |  |  |  | Mano de obra
mo044 |  | h |  | Maestro 1ª carpintero de obra gruesa. | 0.568 | 8662.69 | 4920.41
mo091 |  | h |  | Ayudante carpintero de obra gruesa. | 0.568 | 6471.18 | 3675.63
mo043 |  | h |  | Maestro 1ª enfierrador. | 0.334 | 8662.69 | 2893.34
mo090 |  | h |  | Ayudante enfierrador. | 0.31 | 6471.18 | 2006.07
mo113 |  | h |  | Jornal construcción. | 0.286 | 5995.15 | 1714.61
mo112 |  | h |  | Jornal especializado de construcción. | 0.3 | 6093.24 | 1827.97
mo045 |  | h |  | Maestro 1ª concretero. | 0.06 | 8662.69 | 519.76
mo092 |  | h |  | Ayudante concretero. | 0.246 | 6471.18 | 1591.91
[5 empty] | Subtotal mano de obra: |  | 19149.7
4 |  |  |  | Herramientas
|  | % |  | Herramientas | 2 | 50236.34 | 1004.73
Coste de mantenimiento decenal: $ 2.562,05 en los primeros 10 años. |  |  |  |  | Costos directos (1+2+3+4): |  | 51241.07