## Hoja 1
EMC030 | m |  | Correa.
Correa de madera aserrada de pino laricio (Pinus nigra), de 7x15 cm de sección y hasta 5 m de longitud; clase resistente C30, protección de la madera con clase de penetración NP3, trabajada en taller.
Código |  | Unidad |  | Descripción | Cantidad | Precio unitario | Importe
1 |  |  |  | Materiales
mt07mee020lk |  | m |  | Correa de madera aserrada de pino laricio (Pinus nigra), acabado cepillado, de 7x15 cm de sección y hasta 5 m de longitud, para aplicaciones estructurales; clase resistente C30, protección frente a agentes bióticos que se corresponde con la clase de penetración NP3 (6 mm en las caras laterales de la albura), trabajada en taller. | 1 | 2931.43 | 2931.43
[5 empty] | Subtotal materiales: |  | 2931.43
2 |  |  |  | Mano de obra
mo048 |  | h |  | Maestro 1ª montador de estructura de madera. | 0.075 | 5100.05 | 382.5
mo095 |  | h |  | Ayudante montador de estructura de madera. | 0.038 | 3758.79 | 142.83
[5 empty] | Subtotal mano de obra: |  | 525.33
3 |  |  |  | Herramientas
|  | % |  | Herramientas | 2 | 3456.76 | 69.14
Coste de mantenimiento decenal: $ 493,63 en los primeros 10 años. |  |  |  |  | Costos directos (1+2+3): |  | 3525.9